## D201
Lat | 38.7689 | [5 empty] | parameter | Upper | Middle | Lower
Long | -121.851 | [5 empty] | thk | 200 | 1545 | 2499
Upper Aq thick | 200 | ft |  |  |  |  | cdelay | nodelay | delay | delay
Lower aq thick | 2499 | ft |  |  |  |  | pcs0 | 0 | 0 | 0
Middle aq thick | 1545 | ft |  |  |  |  | thick_frac
Upper PCS0/PCH |  | ft of drawdown |  |  |  |  | rnb
Composite PCS0/PCH |  | ft of drawdown |  |  |  |  | ssv_cc | 0.0005 | 0.0005 | 0.0005
Lower PCS0/PCH |  | ft of drawdown |  |  |  |  | sse_cr | 2.5e-06 | 2.5e-06 | 2.5e-06
[7 empty] | theta | 0.3 | 0.3 | 0.3
[7 empty] | kv | 0.002 | 0.002 | 0.002
[7 empty] | h0 | 0 | 0 | 0
[7 empty] | cg_ske_cr | 2.5e-06 | 2.5e-06 | 2.5e-06
[7 empty] | ib_kv | 5e-06 | 5e-06 | 1e-06
| YOLO Model Layers | Feet |  | YOLO Model Layers
| GSE | 64 |  | Top | Bot | Thickness
lay 1 | Lay1Bot | -135 | Lay1Bot | 64 | -135 | 199
lay2 | Lay2Bot | -1545 | Lay2Bot | -135 | 1410 | 1545
lay3 | Lay3Bot | -2499 | Lay3Bot | 1410 | 3909 | 2499
| CVHM2 | Top | Bot | Thickness
| Upper | 16 | -234 | 250 | Layers 4-5 (b/c corcoran not present)
| Lower | -244 | -1733.9994 | 1489.9994 | Layers 9-13