## H201
Lat | 38.6761 |  |  | parameter | Upper | Middle
Long | -121.766 |  |  | thk | 165 | 1493
Upper Aq thick | 165 | ft |  | cdelay | nodelay | delay
Middle aq thick | 1493 | ft |  | pcs0 | -200 | 50
Upper PCS0/PCH | 50 | ft of drawdown |  | thick_frac
Composite PCS0/PCH | 50 | ft of drawdown |  | rnb
Lower PCS0/PCH | 50 | ft of drawdown |  | ssv_cc | 5e-05 | 0.0005
|  |  |  | sse_cr | 2.5e-07 | 2.5e-06
|  |  |  | theta | 0.3 | 0.3
|  |  |  | kv | 0.02 | 0.02
|  |  |  | h0 | 0 | 0
|  |  |  | cg_ske_cr | 2.5e-07 | 2.5e-06
GSP |  |  |  | ib_kv | 5e-05 | 5e-05
The intermediate zone extends from depths of about 220 to 600 feet bgs
The shallow zone extends from the surface to a depth of about 220 feet below ground surface
need to change to shallow and intermediate
YOLO Model Layers
| Top | Bot | Thickness
Lay1Bot | 61 | -66 | 127
Lay2Bot | -66 | 1427 | 1493
Lay3Bot | 1427 | 4177 | 2750