## GWM_14
Lat | 36.6708 |  |  |  |  | parameter | Upper | Corcoran | Lower
Long | -120.539 |  |  |  |  | thk | 750 | 50 | 700
Upper Aq thick | 750 | ft |  |  |  | cdelay | nodelay | delay | delay
Lower aq thick | 700 | ft |  |  |  | pcs0 | 200 | 200 | 200
Corcoran | 50 | ft |  |  |  | thick_frac
Upper PCS0/PCH | 80 | ft of drawdown |  |  |  | rnb
Composite PCS0/PCH | 80 | ft of drawdown |  |  |  | ssv_cc | 6.2336e-06 | 0.018035 | 0.018035
Lower PCS0/PCH | 80 | ft of drawdown |  |  |  | sse_cr | 3.2808e-06 | 9.1108e-05 | 9.1108e-05
[6 empty] | theta | 0.4 | 0.4 | 0.4
Pixley | [5 empty] | kv | 0.00152 | 0.00152 | 0.00152
Extensometer | 15S/13E-11D002M |  | 1.7 mi south of site |  |  | h0 | 0 | 0 | 0
Depth interval |  | 960 ft deep--doesn't capture all of the subsidence |  |  |  | cg_ske_cr | 2.8e-06 | 2.8e-06 | 2.8e-06
[6 empty] | ib_kv | 1e-06 | 1e-06 | 1e-06
IB or Aq | Parameter | Description | Lower | Middle | Upper
Coarse | S*k | convertible IB and coarse storativity | -- | 0.057 | --
Coarse | S*ke | elastic coarse storage coefficient | -- | 0.0011 | --
IB | Skv | inelastic interbed storage coefficient | -- | 0.068 | --
Coarse | S*ske | elastic skeletal specific storage | 1.9e-06 | 9.1108e-05 | 7e-06
IB | Sskv | interbed inelastic specific storage | 0.00014 | 0.018035 | 0.0003
IB | Kv | Vertical hydraulic conductivity | 4e-05 | 1.2678e-05 | 0.003